## Hoja1
ANEXO 28, hoja 1 de 2
ESTIMACION INVERSIONES Y COSTOS OPERACIONALES TRATAMIENTO DE PURINES PARA UNA LECHERÍA DE 100 VACAS
Costos de construcción de laguna purinera
Plantel 100 vacas | Total | Unidad | Precio unitario | Cantidad | Unidad | ValorTotal ($)
Volumen Purines Anual |  |  |  | 2164.714 | m3
Volumen Purines + aguas (6 meses) a Laguna |  | m3 |  | 2094.857 | m3
Excavación (vol purines + 20% margen seguridad rebalses) | 2513.8284 | m3 | 25000 | 33.5177 | horas | 837942.8
Flete retroexcavadora | [5 empty] | 150000
Polietileno (1,5mm) | 2025 | m2 | 2168 | 337.5 | Kg | 731700
Mano de obra | 4 | JH | 5454.5455 | 4 |  | 21818.1818
Cerco perimetral | 200 | m lineales | 1500 | 200 |  | 300000
Canal evacuación: de sala ordeña a laguna purines (6% pendiente, en concreto) | 50 | m lineales | 7500 | 50 | m lineales | 375000
Imprevistos (5%) | [5 empty] | 120823.0491
Asistencia técnica Balance de Masa | [5 empty] | 150000
SubTotal Laguna Purinera | [5 empty] | 2687284.0309
Equipos y accesorios
Bomba Purinera y accesorios (1 km tubería | - | - | - |  |  | 5000000
y un pistón aspersor)
SubTotal Equipos | [5 empty] | 5000000
VALOR TOTAL INVERSIONES | [5 empty] | 7687284.0309
Cálculo Volumen de purines 100 vacas
Fecas y orina 100 vacas Sala Ordeña | 1069714 | lts / año
Aguas lavado sala ordeña (5 lt /vaca - dia) | 912500 | lts / año
Aguas lavado patio ingreso (2 lt /m2 - dia) | 182500 | lts / año
Determ. precipitaciones laguna purines
Volumen purines de sala ordeña (m3) | 2164.714 | m3
20% margen seguridad rebalse (m3) | 432.9428 | m3
Subtotal | 2597.6568 | m3
Superficie Laguna (40m*45m) | 1800 | m2
Precipitacion media Los Angeles - Angol (6 meses) | 562.5 | mm en 6 meses
Volumen agua sobre laguna | 1012500 | lts / 6 meses
Total volumen purines | 2094857 | lts
SUPUESTOS ESTIMACION VOLUMEN DE PURINES E INVERSION
Agua lavados en sala = 5 lt /vaca | Lavado patio = 2,0 l/m2+lluvia |  |  |  | Lluvias: pp sobre laguna x 6 meses |  |  | (-20% evaporación)
Se supone que aguas de techo son desvíadas fuera de la laguna purinera
Bomba purineras : Bauer (Alem, bombea purines > 4% ms) , Bomba Marca Doda (italiana, no bombea sobre 4% ms)
Rendimiento = 40,000 lt / hora | Arriendo $ 20,000 por hora (Costo operación + operario $8.555)
+ 1 km cañería + aspersor
ANEXO N° 28, hoja 2 de 2
SUPUESTOS DE COSTOS OPERACIONALES
Volumen anual purines a aplicar a praderas (-20% evap) | 3770.7426 | m3
Superficie anual praderas a fertilizar con purines (120 m3/há) | 31.4229 | hás
Horas bombeo aplicación | 94.2686 | horas
COSTOS DE OPERACIÓN DEL SISTEMA DE LAGUNA PURINERA
Costos de operación anual al implementar el sistema de laguna purinera
Costos de operación anual al implementar el sistema de laguna purinera | Unidad | Cantidad | Superficie | Valor U. ($) | $ Valor
Bombeo purines desde laguna a praderas (hora maqunaria y operario) | hora | 94.2686 | 31.4229 | 8555 | 806467.5736
BENEFICIO: AHORRO FERTILIZACION DE PRADERAS CON USO DE PURINES DE UN PREDIO CON MAS DE 100 VACAS
Ahorro fertilización (purines 4 %ms) | Unidad | Cantidad | Superficie | Valor U. ($) | $ Valor unidad de 100 vacas
Nitrogeno (costo U de N Salitre Sódico) | Kg | 34.08 | 31.4229 | 1133.7 | 1214069.0115
Fosfato (costo U P2O5 S. Fosfato Triple) | Kg | 30.72 | 31.4229 | 387.48 | 374038.3597
Potasio (costo U de K2O Sulfato de potasa) | Kg | 42.72 | 31.4229 | 654.22 | 878214.6997
Sub total ahorros |  |  |  |  | 2466322.0709
Nota: precio fertilizantes corresponde a precio medio 2003 - 2005, con iva - Fuente Odepa
BENEFICIO DE UN PREDIO CON MAS DE 100 VACAS QUE UTILIZA TRATAMIENTO DE PURINES.
| Año 0 | Año 1 | Año 2 | Año 3 | Año 4 | Año 5 | Año 6 | Año 7 | Año 8 | Año 9 | Año 10
Inversión | Año 0: -7687284.0309
Costos operacionales anuales |  | -806467.5736 | -806467.5736 | -806467.5736 | -806467.5736 | -806467.5736 | -806467.5736 | -806467.5736 | -806467.5736 | -806467.5736 | -806467.5736
Ahorro fertilización praderas |  | 2466322 | 2466322 | 2466322 | 2466322 | 2466322 | 2466322 | 2466322 | 2466322 | 2466322 | 2466322
Flujo Neto | -7687284.0309 | 1659854.4264 | 1659854.4264 | 1659854.4264 | 1659854.4264 | 1659854.4264 | 1659854.4264 | 1659854.4264 | 1659854.4264 | 1659854.4264 | 1659854.4264
VAN(8% tasa descuento) | Año 0: 3450474.2808
Volumen Purines tratados (m3) | Año 0: 41897.14
Costo Unitario ($ Chile Dic 2005) | Año 0: 82.3558; Año 1: $/m3